## Feuille
Fiche de calcul pour le dimensionnement d'un ouvrage de rétention/infiltration
Seules les cases en bleu sont à remplir.
| Surface | Coefficient d'imperméabilisation
Surfaces imperméabilisées (voiries, toitures …) | 200 | 95%
Surfaces végétalisées (haies, herbe …) | 300 | 20%
Surfaces en graviers |  | 40%
Toiture végétalisée |  | 40%
Surface totale |  | 500
Coefficient d'imperméabilisation moyen |  | 50%
Surface d'infiltration de l'ouvrage (m²) |  | 5 | La surface d'infiltration de l'ouvrage est à adapter selon le projet. Selon la perméabilité, en augmentant cette surface, le volume final de l'ouvrage diminue.
Perméabilité du sol (m/s) |  | 0.0001 | La perméabilité est à déterminer par une étude de sol
Débit de fuite imposé |  | 15
Coefficient de Montana station de Genève |  |  | t (mn) | Intensité (mm/mn) | Quantité d'eau ruissellement (m3) | Quantité d'eau évacuée par le réseau d'eau pluviale (m3) | Quantité d'eau infiltrée (m3) | Quantité d'eau à stocker (m3)
Pluie de retour 10ans durée 10min - 1h |  |  | 10 | 1.401 | 3.5025 | 0.45 | 0.3 | 2.7525
a= | 7.235 |  | 20 | 0.85468 | 4.2734 | 0.9 | 0.6 | 2.7734
b= | 0.713 |  | 30 | 0.6401 | 4.8008 | 1.35 | 0.9 | 2.5508
|  |  | 40 | 0.5214 | 5.214 | 1.8 | 1.2 | 2.214
|  |  | 50 | 0.44471 | 5.5588 | 2.25 | 1.5 | 1.8088
|  |  | 60 | 0.3905 | 5.8574 | 2.7 | 1.8 | 1.3574
Coefficient de Montana station de Genève |  |  | t (mn) | Intensité (mm/mn) | Quantité d'eau ruissellement (m3) | Quantité d'eau évacuée par le réseau d'eau pluviale (m3) | Quantité d'eau infiltrée (m3) | Quantité d'eau à stocker (m3)
Pluie de retour 10ans 1h-6h |  |  | 60 | 0.39051 | 5.8576 | 2.7 | 1.8 | 1.3576
a= | 5.92 |  | 90 | 0.29834 | 6.7125 | 4.05 | 2.7 | -0.037455
b= | 0.664 |  | 120 | 0.24646 | 7.3938 | 5.4 | 3.6 | -1.6062 | Ouvrage de rétention
|  |  | 150 | 0.21252 | 7.9695 | 6.75 | 4.5 | -3.2805 | Volume à retenir (m3) | 2.7734
|  |  | 180 | 0.18829 | 8.4729 | 8.1 | 5.4 | -5.0271 | Volume de l'ouvrage de rétention, avec une majoration de 20% (m3) | 3.3281
|  |  | 210 | 0.16997 | 8.9233 | 9.45 | 6.3 | -6.8267
|  |  | 240 | 0.15555 | 9.3328 | 10.8 | 7.2 | -8.6672
|  |  | 270 | 0.14385 | 9.7096 | 12.15 | 8.1 | -10.5404
|  |  | 300 | 0.13413 | 10.0595 | 13.5 | 9 | -12.4405
|  |  | 330 | 0.1259 | 10.3868 | 14.85 | 9.9 | -14.3632
|  |  | 360 | 0.11883 | 10.695 | 16.2 | 10.8 | -16.305
Décantation sur 20 cm environ
Regard de visite
Canalisation de surverse
Canalisation de rejet
Réseau pluvial existant
Massif drainant
Voirie
Dispositif dimensionné pour limiter le rejet à 15L/s/ha
Volume de rétention